## Instrucciones
MOTOR DE CÁLCULO — ASME PCC (CÓDIGOS POST-CONSTRUCCIÓN)
Reparación, montaje e inspección de equipos a presión y tubería según la familia ASME PCC (PCC-1 / PCC-2 / PCC-3) · Códigos de construcción de referencia: ASME B31.3 y ASME BPVC VIII-1
Objeto | Estandariza y automatiza los cálculos y las especificaciones técnicas del ciclo de integridad de equipos a presión y tubería bajo la familia de códigos post-construcción ASME PCC, tanto para tubería (ASME B31.3) como para recipientes (ASME BPVC VIII-1). Cada pestaña cubre un caso o artículo de ASME PCC según la aplicación.
Familia ASME PCC | • ASME PCC-1 — Pressure Boundary Bolted Flange Joint Assembly (montaje/apriete de uniones bridadas). • ASME PCC-2 — Repair of Pressure Equipment and Piping (métodos de reparación). • ASME PCC-3 — Inspection Planning Using Risk-Based Methods (planificación de inspección basada en riesgo).
Módulos (pestañas) | Módulo actual: «Parche_PCC2_Art212» — parche/collar de refuerzo soldado (ASME PCC-2, Art. 212/206), parametrizado por aplicación/código y con un caso precargado. Copie la pestaña para un caso nuevo. Módulos previstos: otros artículos de PCC-2 (insert plate 201, weld overlay 211, caja de fuga 204, soldadura en servicio 210) y utilidades de PCC-1 y PCC-3. «Datos_Ref»: dimensiones de tubería (ASME B36.10M-2022) y esfuerzos admisibles por código.
Cómo se usa | Edite únicamente las celdas de ENTRADA (texto azul sobre fondo amarillo). El resto está bloqueado y se recalcula solo. En cada módulo, empiece por el selector «Aplicación / Código», que conmuta el esfuerzo admisible, la fórmula de espesor requerido y la fuerza de membrana según sea tubería o recipiente.
Protección | Las hojas están protegidas para preservar las fórmulas. Contraseña preliminar: 0000 (Revisar → Desproteger hoja). Solo las celdas de entrada quedan desbloqueadas.
Comentarios | Cada celda de cálculo tiene un comentario (triángulo rojo) con la referencia del artículo/ecuación ASME o una nota técnica. Pase el cursor para verlo.
Unidades | Sistema internacional (SI). Presiones en kg/cm² (se convierten a MPa). Longitudes en mm; esfuerzos en MPa.
Leyenda | Azul sobre amarillo = entrada editable · negro = resultado por fórmula · verde = CUMPLE/APTO · rojo = NO CUMPLE/revisar.
Base normativa | Cada módulo sigue el artículo de ASME PCC aplicable (p. ej., PCC-2 Art. 212 para parches de filete), con el esfuerzo admisible y la ecuación de espesor del código de construcción que gobierna: ASME B31.3 (tubería) o ASME BPVC VIII-1 (recipientes). Conforme a PCC-2 §101-3.10, los cálculos usan el admisible del código de construcción/post-construcción.
Aviso | Herramienta de ingeniería de referencia. Verificar entradas y resultados; complementar con WPS/PQR, ATS/JSA y registros del propietario. Revisión y aprobación por personal calificado antes de ejecutar.

## Datos_Ref
DATOS DE REFERENCIA
Alimenta los lookups del motor. Verificar contra la edición vigente de las normas antes de emitir.
A. DIMENSIONES DE TUBERÍA — ASME B36.10M-2022 (Tabla 2-1): OD y espesor de pared (mm) por cédula. Celda vacía = cédula no definida para ese NPS.
NPS (in) | OD (mm) | 5 | 10 | 20 | 30 | 40 | 60 | 80 | 100 | 120 | 140 | 160 | STD | XS | XXS
0.5 | 21.3 | 1.65 | 2.11 |  |  | 2.77 |  | 3.73 |  |  |  | 4.78 | 2.77 | 3.73 | 7.47
0.75 | 26.7 | 1.65 | 2.11 |  |  | 2.87 |  | 3.91 |  |  |  | 5.56 | 2.87 | 3.91 | 7.82
1 | 33.4 | 1.65 | 2.77 |  |  | 3.38 |  | 4.55 |  |  |  | 6.35 | 3.38 | 4.55 | 9.09
1.25 | 42.2 | 1.65 | 2.77 |  |  | 3.56 |  | 4.85 |  |  |  | 6.35 | 3.56 | 4.85 | 9.7
1.5 | 48.3 | 1.65 | 2.77 |  |  | 3.68 |  | 5.08 |  |  |  | 7.14 | 3.68 | 5.08 | 10.15
2 | 60.3 | 1.65 | 2.77 |  |  | 3.91 |  | 5.54 |  |  |  | 8.74 | 3.91 | 5.54 | 11.07
2.5 | 73 | 2.11 | 3.05 |  |  | 5.16 |  | 7.01 |  |  |  | 9.53 | 5.16 | 7.01 | 14.02
3 | 88.9 | 2.11 | 3.05 |  |  | 5.49 |  | 7.62 |  |  |  | 11.13 | 5.49 | 7.62 | 15.24
3.5 | 101.6 | 2.11 | 3.05 |  |  | 5.74 |  | 8.08 |  |  |  |  | 5.74 | 8.08
4 | 114.3 | 2.11 | 3.05 |  |  | 6.02 |  | 8.56 |  | 11.13 |  | 13.49 | 6.02 | 8.56 | 17.12
5 | 141.3 | 2.77 | 3.4 |  |  | 6.55 |  | 9.53 |  | 12.7 |  | 15.88 | 6.55 | 9.53 | 19.05
6 | 168.3 | 2.77 | 3.4 |  |  | 7.11 |  | 10.97 |  | 14.27 |  | 18.26 | 7.11 | 10.97 | 21.95
8 | 219.1 | 2.77 | 3.76 | 6.35 | 7.04 | 8.18 | 10.31 | 12.7 | 15.09 | 18.26 | 20.62 | 23.01 | 8.18 | 12.7 | 22.23
10 | 273 | 3.4 | 4.19 | 6.35 | 7.8 | 9.27 | 12.7 | 15.09 | 18.26 | 21.44 | 25.4 | 28.58 | 9.27 | 12.7 | 25.4
12 | 323.8 | 3.96 | 4.57 | 6.35 | 8.38 | 10.31 | 14.27 | 17.48 | 21.44 | 25.4 | 28.58 | 33.32 | 9.53 | 12.7 | 25.4
14 | 355.6 | 3.96 | 6.35 | 7.92 | 9.53 | 11.13 | 15.09 | 19.05 | 23.83 | 27.79 | 31.75 | 35.71 | 9.53 | 12.7
16 | 406.4 | 4.19 | 6.35 | 7.92 | 9.53 | 12.7 | 16.66 | 21.44 | 26.19 | 30.96 | 36.53 | 40.49 | 9.53 | 12.7
18 | 457.2 | 4.19 | 6.35 | 7.92 | 11.13 | 14.27 | 19.05 | 23.83 | 29.36 | 34.92 | 39.67 | 45.24 | 9.53 | 12.7
20 | 508 | 4.78 | 6.35 | 9.53 | 12.7 | 15.09 | 20.62 | 26.19 | 32.54 | 38.1 | 44.45 | 50.01 | 9.53 | 12.7
22 | 558.8 | 4.78 | 6.35 | 9.53 | 12.7 |  | 22.23 | 28.58 | 34.92 | 41.28 | 47.62 | 53.98 | 9.53 | 12.7
24 | 609.6 | 5.54 | 6.35 | 9.53 | 14.27 | 17.48 | 24.61 | 30.96 | 38.89 | 46.02 | 52.37 | 59.54 | 9.53 | 12.7
26 | 660.4 |  | 7.92 | 12.7 | [8 empty] | 9.53 | 12.7
28 | 711.2 |  | 7.92 | 12.7 | 15.88 | [7 empty] | 9.53 | 12.7
30 | 762 | 6.35 | 7.92 | 12.7 | 15.88 | [7 empty] | 9.53 | 12.7
32 | 812.8 |  | 7.92 | 12.7 | 15.88 | 17.48 | [6 empty] | 9.53 | 12.7
34 | 863.6 |  | 7.92 | 12.7 | 15.88 | 17.48 | [6 empty] | 9.53 | 12.7
36 | 914.4 |  | 7.92 | 12.7 | 15.88 | 19.05 | [6 empty] | 9.53 | 12.7
38 | 965.2 | [11 empty] | 9.53 | 12.7
40 | 1016 | [11 empty] | 9.53 | 12.7
42 | 1066.8 | [11 empty] | 9.53 | 12.7
44 | 1117.6 | [11 empty] | 9.53 | 12.7
46 | 1168.4 | [11 empty] | 9.53 | 12.7
48 | 1219.2 | [11 empty] | 9.53 | 12.7
B. ESFUERZOS ADMISIBLES S (MPa) — acero al carbono, T ≤ 40 °C. Sa(B31.3)=Tabla A-1 (factor 3,0 sobre tracción); Sa(VIII-1)=ASME II-D Tabla 1A (factor 3,5).
Material | Sa B31.3 | Sa VIII-1
A106 Gr.B | 137.9 | 118
A516 Gr.70 | 160.7 | 137.9
A105 | 160.7 | 137.9
A285 Gr.C | 126.2 | 108.3
A333 Gr.6 | 137.9 | 118
A53 Gr.B | 137.9 | 118
Notas: (1) OD y espesor según ASME B36.10M-2022, Table 2-1. (2) Para NPS ≥ 26 solo se tabulan cédulas de uso corriente. (3) Sa a T ≤ 40 °C; para otras temperaturas usar B31.3 Tabla A-1 / ASME II-D Tabla 1A completas.
Note on A41: Sa a T ≤ 40 °C. Base B31.3: menor de Su/3 y 2/3·Sy (Tabla A-1). Base VIII-1/II-D 1A: menor de Su/3,5 y 2/3·Sy. Para T mayor, cargar las tablas completas por temperatura.

## Parche_PCC2_Art212
MOTOR DE CÁLCULO — PARCHE / COLLAR DE REFUERZO SOLDADO
ASME PCC-2-2022, Art. 212/206 · Parametrizado por aplicación/código · Caso precargado: Línea 12"-CWS-46-032-B1 (U46)
IDENTIFICACIÓN
Documento |  |  | MC-REP-U46-CWS-032 |  |  | Rev.: 0
Componente / servicio |  |  | Cuello de brida WN 12" Cl.150 · Agua de enfriamiento |  |  | Unidad: U46
APLICACIÓN Y CÓDIGO DE CONSTRUCCIÓN (selector que conmuta S, t_req y la fuerza de membrana)
Parámetro | Símbolo | Unidad | Valor |  |  | Referencia / Notas
Aplicación / geometría | — | — | Tubería (B31.3) |  |  | Lista desplegable
Modo (1=tubería, 2=virola, 3=cabezal) | MODO | — | 1 |  |  | Derivado del selector
Código de construcción | — | — | ASME B31.3 |  |  | Automático
Fuente del esfuerzo admisible | — | — | B31.3 Tabla A-1 |  |  | Automático
Factor de geometría (membrana) | kf | — | 0.5 |  |  | Cil.=0,5 · Esfera=0,25
1. DATOS DE ENTRADA (celdas azules sobre fondo amarillo = editables)
Parámetro | Símbolo | Unidad | Valor |  |  | Referencia / Notas
Diámetro nominal | NPS | in | 12 |  |  | Lista · B36.10M
Cédula (Schedule) | SCH | — | 20 |  |  | Lista · B36.10M
Diámetro exterior | OD | mm | 323.8 |  |  | B36.10M-2022 (auto)
Espesor de pared | t | mm | 6.35 |  |  | B36.10M-2022 (auto)
Material de tubería / envolvente | — | — | A106 Gr.B |  |  | Lista · Datos_Ref
Material del collar / parche | — | — | A516 Gr.70 |  |  | Lista · Datos_Ref
Fluido | — | — | Agua de enfriamiento
Temperatura de operación | T | °C | 25 |  |  | Hoja de proceso
Presión de operación | P_op | kg/cm² | 5 |  |  | Hoja de proceso
Presión de diseño (típica) | P_dis | kg/cm² | 10 |  |  | Por confirmar
Presión envolvente (cota superior) | P_env | kg/cm² | 20 |  |  | Rating / envolvente
Espesor del parche/collar | T_c | mm | 8 |  |  | Adoptado (≥ pared)
Altura / dimensión del parche | H | mm | 166 |  |  | Del plano
Luz radial parche–componente | luz | mm | 1.5 |  |  | ≤ 2 mm
Cateto del filete perimetral | w | mm | 6 |  |  | Adoptado
Solape mínimo sobre metal sano | — | mm | 25 |  |  | Art. 212
Diámetro del defecto | d_def | mm | 3 |  |  | Caracterizar UT/PT
Distancia defecto–discontinuidad | L_def | mm | 40 |  |  | A cordón/boquilla
PARÁMETROS DE CÁLCULO (constantes — editables)
Parámetro | Símbolo | Unidad | Valor |  |  | Referencia / Notas
Esf. admisible del collar | Sa_c | MPa | 160.7 |  |  | Por código · Datos_Ref
Esf. admisible del metal base | Sa_b | MPa | 137.9 |  |  | Por código · Datos_Ref
Esf. admisible gobernante | Sa | MPa | 137.9 |  |  | menor de collar / base
Eficiencia de junta de filete | E | — | 0.55 |  |  | Art. 212 ec. 4
Factor Y (B31.3) | Y | — | 0.4 |  |  | B31.3 Tabla 304.1.1
Eficiencia de junta long. (E) | E_j | — | 1 |  |  | Sin costura=1,0
Densidad del acero | ρ | kg/m³ | 7850
Factor de prueba hidrostática | — | — | 1.5 |  |  | B31.3 345.4.2
Conversión de presión | kg/cm²→MPa | — | 0.098067 |  |  | 1 kg/cm²=0,0980665 MPa
Límite de esfuerzo (excentricidad) | 1,5·Sa | MPa | 206.85 |  |  | Art. 212 ec. 5
2. GEOMETRÍA Y PROPIEDADES DERIVADAS
Parámetro | Símbolo | Unidad | Valor |  |  | Fórmula / Referencia
Diámetro a media pared | Dm | mm | 317.45 |  |  | Dm = OD − t
Radio medio | Rm | mm | 158.725 |  |  | Rm = Dm/2
Radio interior | R_i | mm | 155.55 |  |  | Ri = OD/2 − t
Excentricidad de la carga | e | mm | 7.175 |  |  | e = (T + t)/2
Radio de conformado (fibra media) | Rf | mm | 167.4 |  |  | Rf = OD/2 + luz + T/2
Coef. de esfuerzo por presión | C_sw | MPa/MPa | 126.608 |  |  | S_w = P·C_sw
3. CÁLCULO DE CARGAS Y SOLDADURA (ASME PCC-2, Art. 212)
Parámetro | Símbolo | Unidad | Operación | Diseño típico | Envolvente | Referencia
Presión evaluada | P | kg/cm² | 5 | 10 | 20 | Entradas §1
Presión evaluada | P | MPa | 0.49033 | 0.98067 | 1.9613 | P·0,0980665
Fuerza de membrana gobernante | F_m | N/mm | 77.828 | 155.6561 | 311.3121 | ec.1: kf·P·Dm
Filete requerido | w_mín | mm | 1.0261 | 2.0523 | 4.1046 | ec.4: F/(E·Sa)
Espesor de pared requerido | t_req | mm | 0.57485 | 1.1481 | 2.2897 | B31.3 / VIII-1 UG-27
Esfuerzo soldadura — membrana | S_w,m | MPa | 9.7285 | 19.457 | 38.914 | ec.5 (memb.)=F/T
Esfuerzo soldadura — flexión | S_w,f | MPa | 52.3515 | 104.703 | 209.406 | ec.5 (flex.)=6F·e/T²
Esfuerzo soldadura — total | S_w | MPa | 62.08 | 124.16 | 248.32 | ec.5: ≤ 1,5·Sa
¿S_w ≤ 1,5·Sa? |  | — | CUMPLE | CUMPLE | NO CUMPLE | Verificación por presión
4. RESULTADOS DEL DISEÑO
Parámetro | Símbolo | Unidad | Valor |  |  | Fórmula / Referencia
Distancia a la discontinuidad | L_mín | mm | 63.495 |  |  | ec.3: 2·√(Rm·t)
Presión máx. admisible del parche | P_máx | MPa | 1.6338 |  |  | 1,5·Sa / C_sw
Presión máx. admisible del parche | P_máx | kg/cm² | 16.66
Margen sobre la operación |  | × | 3.332 |  |  | P_máx / P_op
Deformación por conformado |  | % | 2.3895 |  |  | ec.7: 50·T/Rf ≤ 5%
Desarrollo por media carcasa | L | mm | 525.9026 |  |  | (π/2)·(OD+2·luz+e)
Longitud de corte (media carcasa) |  | mm | 522.9026 |  |  | menos luz de raíz
Peso del parche/collar |  | kg | 10.9023 |  |  | 2·L·H·T·ρ
5. VERIFICACIONES (criterios de aceptación)
Verificación |  |  | Requerido | Adoptado | Resultado | Criterio
Filete perimetral (cateto) |  |  | 4.1046 | 6 | CUMPLE | w ≥ w_mín (envolvente)
Excentricidad de la soldadura (diseño) |  |  | 206.85 | 124.16 | CUMPLE | S_w(diseño) ≤ 1,5·Sa
Conformado en frío |  |  | 5 | 2.3895 | CUMPLE | ≤ 5 % (ec. 7)
Espesor de pared (envolvente) |  |  | 2.2897 | 6.35 | CUMPLE | t ≥ t_req
Ubicación del defecto |  |  | 63.495 | 40 | Refuerzo 360° | L_def vs L_mín
Presión de diseño vs. parche |  |  | 16.66 | 10 | OK — parche | P_dis ≤ P_máx del parche
DICTAMEN GLOBAL DEL DISEÑO |  |  |  |  | APTO
6. ESPECIFICACIONES TÉCNICAS (generadas automáticamente a partir de las entradas)
Método | Reparación por parche/collar de refuerzo soldado (ASME PCC-2-2022, Art. 212/206). Aplicación: Tubería (B31.3). Código: ASME B31.3. Plancha A516 Gr.70 de 8 mm; peso aprox. 10.9 kg.
Juntas de cierre | Juntas a tope en V, penetración completa (C.J.P), raíz abierta sin respaldo. Raíz GTAW ER70S-6; relleno/peine SMAW E7018 bajo hidrógeno. Ángulo incluido 60°–75°, talón 1,5 mm, luz de raíz 2–3 mm.
Filetes perimetrales | Filetes de cateto 6 mm sobre metal sano; solape ≥ 25 mm por extremo, verificado por UT. Sin soldaduras de tapón en collar de encierro total.
Soldadura en servicio (Art. 210) | Electrodo bajo hidrógeno E7018 (Ø 2,4–3,2 mm); precalentamiento ≥ 100 °C; control de aporte térmico frente a perforación e hidrógeno. WPS calificado con el Apéndice Obligatorio 210-I; END diferido 24–72 h. Tramo drenado/despresurizado antes del cordón de cierre.
Ensayos no destructivos | 100 % VT + 100 % PT/MT de juntas y filetes (criterio del código de construcción); UT de espesores bajo filetes y del área reparada; END diferido 24–72 h si es en servicio (Art. 210, 210-5.2).
Recubrimiento (ejemplo Repsol) | ED-B-06.00 / PE-B-0600.01 Esquema N° 1: Sa 2½ (ISO 8501-1); imprimación epoxi-Al 70 µm + intermedia epoxi MIO 110 µm + PU alifático 2×40 µm = 260 µm. Aplicación EC-B-53.00. Ajustar a la especificación del propietario.
Prueba de hermeticidad | Prueba de fuga en servicio (VT+PT/MT) o hidrostática a 15.0 kg/cm² (1.5×P_diseño). Tubería: PCC-2 Art. 212-6 / Art. 501. Recipiente: ASME VIII-1 UG-99.
Herramienta de ingeniería de referencia. Verificar entradas y resultados; complementar con WPS/PQR, ATS/JSA y registros del propietario. Cálculos según ASME PCC-2-2022 (Art. 212/206), ASME B31.3 y ASME BPVC VIII-1.
Note on A84: PCC-2 Art. 212-3.4, ec. 4. El cateto adoptado debe superar el requerido en la presión envolvente.
Note on A85: PCC-2 Art. 212-3.4(c), ec. 5. Verificado a la presión de diseño.
Note on A86: PCC-2 Art. 212-3.5, ec. 7 (curvatura simple).
Note on A87: Espesor de pared del componente base vs. el requerido por presión (B31.3 o VIII-1 UG-27) en la presión envolvente.
Note on A88: PCC-2 Art. 212-3.3. Si L_def < Lmín, diseñar como refuerzo 360° que rodea la abertura (212-3.3(c)).
Note on A89: Si la presión de diseño supera la máxima admisible del parche de solape, migrar a camisa tipo B con soldaduras circunferenciales de penetración completa (PCC-2 Art. 206).
Note on A93: Se arma con el selector de aplicación/código y los materiales/geometría de entrada.
Note on A99: La presión de prueba usa el factor de la celda §Parámetros (1,5 B31.3 / 1,3 VIII-1 UG-99).
Note on D10: Selector. Conmuta: (a) fuente del esfuerzo admisible S, (b) fórmula de espesor requerido t_req, (c) factor de geometría de la fuerza de membrana. PCC-2 Art. 212 aplica a envolventes de tubería y recipiente (su figura 212-1-1 es una reparación de virola).
Note on D11: Índice interno del selector. 1=tubería (B31.3), 2=virola cilíndrica (VIII-1), 3=cabezal/esfera (VIII-1).
Note on D12: Código de construcción/registro cuyo esfuerzo admisible rige el cálculo (PCC-2 101-3.10).
Note on D13: Tabla de origen del admisible S según el código seleccionado.
Note on D14: Fuerza de membrana gobernante F = kf·P·Dm. Cilindro (aro): F=P·Dm/2 → kf=0,5. Esfera/cabezal: F=P·Dm/4 → kf=0,25 (PCC-2 Art. 212-3.2).
Note on D18: Diámetro nominal. Con la cédula, determina OD y espesor por lookup en Datos_Ref (ASME B36.10M-2022).
Note on D19: Cédula ASME B36.10M. Con el NPS define el espesor de pared.
Note on D20: Diámetro exterior. ASME B36.10M-2022, Table 2-1 (Datos_Ref).
Note on D21: Espesor de pared nominal. ASME B36.10M-2022, Table 2-1. Si resulta 0, esa cédula no está definida para ese NPS: elija otra.
Note on D22: Material del componente base (tubería o virola/cabezal). Define su esfuerzo admisible por código.
Note on D23: Material de la plancha del parche/collar. Define su esfuerzo admisible por código.
Note on D25: Temperatura de operación/diseño. La tabla de admisibles es para T ≤ 40 °C; para más, actualizar Sa.
Note on D26: Presión de operación.
Note on D27: Presión de diseño. Columna 'Diseño' del cálculo y verificación de excentricidad.
Note on D28: Cota superior (p. ej. rating de brida). Columna 'Envolvente' del cálculo.
Note on D29: Espesor de la plancha del parche. Gobierna robustez/soldabilidad, no la membrana.
Note on D30: Altura del collar (tubería) o dimensión del parche. Para peso y cobertura.
Note on D31: Separación radial entre parche y componente. Afecta el desarrollo y, si ≥1,5 mm en el faying, se suma a la excentricidad (PCC-2 212-4(c)).
Note on D32: Cateto de la soldadura de filete perimetral (adoptado). Se compara con w_mín.
Note on D33: Solape del parche sobre metal sano, por extremo. PCC-2 Art. 212.
Note on D34: Tamaño del defecto/fuga. La caracterización del mecanismo y extensión es requisito de PCC-2 Art. 212-2.
Note on D35: Distancia del defecto a la discontinuidad estructural (brida, boquilla, cordón). Se compara con Lmín (ec. 3).
Note on D39: Esfuerzo admisible del material del parche, según el código del selector (B31.3 Tabla A-1 o ASME II-D Tabla 1A). T ≤ 40 °C.
Note on D40: Esfuerzo admisible del componente base, por código. Gobierna el espesor requerido t_req.
Note on D41: Gobierna el menor entre parche y metal base. Se usa en el filete (ec. 4), la excentricidad (ec. 5) y la presión máxima admisible del parche.
Note on D42: Eficiencia de junta de la soldadura de filete. PCC-2 Art. 212-3.4, ec. 4 (valor 0,55).
Note on D43: Coeficiente Y de la ecuación de espesor de B31.3 (aceros ferríticos ≤ 480 °C: 0,4).
Note on D44: Eficiencia/calidad de junta longitudinal del componente: B31.3 (Ej) o VIII-1 UW-12 (E). Sin costura = 1,0.
Note on D45: Densidad del acero para el peso estimado.
Note on D46: Factor de presión de prueba hidrostática. B31.3 §345.4.2 (1,5). VIII-1 UG-99 usa 1,3 sobre MAWP.
Note on D47: Factor de conversión de presión.
Note on D48: Límite de la ec. 5: S_w ≤ 1,5·Sa (PCC-2 Art. 212-3.4(c)).
Note on D52: Diámetro a media pared. PCC-2 Art. 212-3.2.
Note on D53: Radio a media pared. Se usa en Lmín (ec. 3).
Note on D54: Radio interior. Se usa en el espesor requerido de VIII-1 (UG-27).
Note on D55: Excentricidad de la trayectoria de carga del parche de solape. PCC-2 Art. 212-3.4(c). Si la luz de faying ≥ 1,5 mm, sumarla (212-4(c)).
Note on D56: Radio de la fibra media del parche conformado. Para la deformación de conformado (ec. 7).
Note on D57: Coeficiente tal que S_w = P·C_sw, con C_sw = kf·(Dm/T)·(1+6e/T). Reduce a la ec. 5 de PCC-2 para cilindro (kf=0,5) y la extiende a esfera (kf=0,25).
Note on D61: Tres niveles: operación, diseño típico y envolvente (cota superior).
Note on D63: Fuerza de membrana por unidad de longitud. Cilindro: P·Dm/2 (aro, gobernante). Esfera/cabezal: P·Dm/4. PCC-2 Art. 212-3.2, ec. 1-2.
Note on D64: Cateto de filete requerido. PCC-2 Art. 212-3.4, ec. 4: w = F/(E·Sa), con E=0,55.
Note on D65: Espesor de pared requerido por presión, según el código: Tubería B31.3 t=PD/(2(SE+PY)); Virola VIII-1 UG-27 t=PR/(SE−0,6P); Cabezal/esfera UG-27(d) t=PR/(2SE−0,2P). R = radio interior.
Note on D66: Componente de membrana del esfuerzo en la soldadura: F/T. PCC-2 Art. 212-3.4(c), ec. 5.
Note on D67: Componente de flexión por excentricidad: 6·F·e/T². Equivale a 3·P·Dm·e/T² de PCC-2 ec.5 para cilindro.
Note on D68: Esfuerzo total en la soldadura por la excentricidad. Límite 1,5·Sa (PCC-2 Art. 212-3.4(c), ec. 5).
Note on D73: Distancia mínima (setback) a la discontinuidad estructural. PCC-2 Art. 212-3.3(a), ec. 3 (geometría cilíndrica). Si L_def < Lmín, el parche se diseña como refuerzo 360° (212-3.3(c)).
Note on D74: Presión máxima admisible del parche por la ec. 5 (S_w = 1,5·Sa).
Note on D75: Presión máxima admisible del parche en kg/cm².
Note on D76: Relación entre la presión máxima admisible del parche y la de operación.
Note on D77: Deformación de fibra externa por conformado en frío (curvatura simple). PCC-2 Art. 212-3.5, ec. 7. Límite 5%. (Doble curvatura: 75·T/Rf, ec. 6.)
Note on D78: Desarrollo (longitud en plano) de una media carcasa (180°), a fibra media. Aplica al collar de encierro total en tubería.
Note on D79: Longitud de corte = desarrollo menos la luz de raíz de las 2 juntas longitudinales.
Note on D80: Peso estimado (2 medias carcasas de L×H×T). Para parche local, ajustar la geometría.
Note on F90: APTO si cumplen filete, excentricidad, conformado y espesor. La ubicación y la presión-vs-parche orientan el tipo de refuerzo (parche local/360°/Tipo B).